## Sheet 1 - 25pix
25pix
Comment | Designator | Footprint | LCSC Part Number
PKLCS1212E | BZ1 | Buzzer_Beeper:Buzzer_Murata_PKLCS1212E | C113159
22p | C1,C2 | Capacitor_SMD:C_0603_1608Metric | C1653
10u | C3 | Capacitor_SMD:C_0603_1608Metric | C96446
100n | C4,C5,C6,C7,C8,C9,C10,C11,C12,C13,C14,C15 | Capacitor_SMD:C_0603_1608Metric | C14663
1N5819WS | D1 | Diode_SMD:D_SOD-323 | C191023
WS2812B | LED1,LED2,LED3,LED4,LED5,LED6,LED7,LED8,LED9,LED10,LED11,LED12,LED13,LED14,LED15,LED16,LED17,LED18,LED19,LED20,LED21,LED22,LED23,LED24,LED25 | LED_SMD:LED_WS2812B_PLCC4_5.0x5.0mm_P3.2mm | C2843785
10k | R1,R2,R3 | Resistor_SMD:R_0603_1608Metric | C25804
220 | R4,R5 | Resistor_SMD:R_0603_1608Metric | C22962
10k | RV1 | Potentiometer_SMD:Potentiometer_Bourns_3314G_Vertical | C780220
TS-1187A-B-A-B | S1,S2,S3,S4,S5 | SMD | C318884
SSSS811101 | S6 | SMD | C109335
ATmega328PB-A | U1 | Package_QFP:TQFP-32_7x7mm_P0.8mm | C132230
AMS1117-5.0 | U2 | Package_TO_SOT_SMD:SOT-223-3_TabPin2 | C6187
TL072 | U4 | Package_SO:SOIC-8_3.9x4.9mm_P1.27mm | C6961
X322516MLB4SI | Y1 | Crystal:Crystal_SMD_3225-4Pin_3.2x2.5mm | C13738